## ICA 8
| A | B | Agg. A&B
PPI_TL | 140.2 | 140.2 | 140.2 | Dec 19 (P) | Prod Price Index for TL
PPI_LTL | 184.6 | 184.6 | 184.6 | Dec 19 (P) | Prod Price Index for LTL
Kwt | 25 | 25 | 25 | ton | Physical weight capacity
Kcu | 2750 | 2750 | 2750 | ft^3 | Effective cube capacity
unit cube | 6 | 15 |  | ft^3
unit weight | 67 | 80 |  | lb
unit value | 3015 | 1000 |  | $
s | 11.1667 | 5.3333 | 9.4449 | lb/ft^3 | Density
d | 688 | 688 | 688 | mi | Distance
rTL | 2.7303 | 2.7303 | 2.7303 | $/mi | TL rev per loaded tr-mi
MC_TL | 61.4314 | 61.4314 | 61.4314 | $ | Min charge TL
MC_LTL | 96.2878 | 96.2878 |  | $ | Min charge LTL
qmax | 15.3542 | 7.3333 | 12.9868 | ton | Max payload
f | 150 | 30 | 180 | ton/yr | Annual demand
n | 9.7693 | 4.0909 | 13.8602 | per yr
w | 26.673 |  |  | $/mi | Monetary weight
TC_FTL | 18351.054 | 7684.5039 | 26035.5578 | $
a | 1 | 1 | 1 |  | Inventory fraction
v | 90000 | 25000 | 79166.6667 | $/ton | Value per ton
xh | 0.57 | 0.12 |  |  | Percent reduction in value
th | 3 | 1 |  | yr | Reduction time interval
hobs | 0.19 | 0.12 |  | 1/yr | Obsolesence rate
h | 0.3 | 0.23 | 0.28833 | 1/yr | Inv rate (hinv=0.05,hwh=0.06)
IC_FTL | 414562.5 | 42166.6667 | 296441.3852 | $
TLC_FTL | 432913.554 | 49851.1705 | 322476.943 | $ | TLC Full Truckload
t_max | 0.083333 |  |  | yr/TL | 1-month interval constraint
n_min | 12 |  |  | TL/yr
TC_1mo | 22541.2113 |  |  | $
IC_1mo | 337500 |  |  | $
TLC_1mo | 360041.2113 |  |  | $ | TLC 1-mo interval constraint
q*TL | 3.2304 | 3.1306 | 3.8487 | ton | Optimal TL size
TC_TL | 87221.8941 | 18000.8309 | 87852.2443 | $
IC_TL | 87221.8941 | 18000.8309 | 87852.2443 | $
TLC*_TL | 174443.7882 | 36001.6618 | 175704.4886 | $ | TLC Optimal TL
rLTL | 1.3495 | 2.2593 |  | $/ton-mi
TC_LTL | 139272.8672 | 46631.8889 |  | $
IC_LTL | 22666.8549 | 7525.0057 |  | $
TLC*_LTL | 161939.7221 | 54156.8946 |  | $ | TLC Optimal LTL
qLTLmax | 3.6292 | 1.7333 |  | ton
q*LTL | 0.83951 | 1.3087 |  | ton | Optimal LTL size
Min TLC | 161939.7221 | 36001.6618 | 175704.4886
TL
Min TLC A+B |  | 197941.3838
TLC A+B - A&B |  |  | 22236.8953